## Sheet1
| Component | Currrent (A) | Voltage (V) | Power (W) | Size (mm) | Weight (g)
1 | Standard LEDs - SMD Green Water | 0.03 | 5 | 0.015 | 2x1.25x0.7 | 1
2 | DHT22 Temperature Sensor | 0.021 | 5 | 0.1155 | 15.1x7.7x25.1 | 1
3 | Power Converter 150 kHz 3A Step- Down Voltage Regulator | 7.5 | 45 | 337.5 | 10.17x8.69x4.55 | 100
4 | Low-Dropout Linear Regulator | 0.8 | 20 | 16 | 6.5x3.5 | ≈ 28
5 | Step-UpSynchronous PFM DC/DC Converter | 0.295 | 5 | 1.475 | 40x40 | ≈ 28
6 | SIM7000A Module | 0.011 | 4.3 | 0.0473 | 24 X 24 X 2.6mm | 3
7 | USB Type C 16Pin Connector | 3 | 20 | 60 | 8.9x6.5x2.56 | ≈ 28
8 | ESP32 WROVER Microcontroller | 1.1 | 3.6 | 3.96 | 31.4x18x3.3 | 7.74